## Sheet1
left |  |  |  |  | right |  |  |  |  | leftthumb |  |  |  |  | rightthumb |  |  |  |  | righttrackball
Designator | Footprint | Quantity | Value | LCSC Part # | Designator | Footprint | Quantity | Value | LCSC Part # | Designator | Footprint | Quantity | Value | LCSC Part # | Designator | Footprint | Quantity | Value | LCSC Part # | Designator | Footprint | Quantity | Value | LCSC Part #
C1, C2, C3, C9 | 402 | 4 | 10u | C15525 | C1, C2, C3, C9 | 402 | 4 | 10u | C15525 | C1, C2 | 402 | 2 | 100n | C1525 | C1, C2, C3 | 402 | 3 | 100n | C1525 | C1, C3 | 402 | 2 | 10n | C15195
C4, C5 | 402 | 2 | 12pF | C1547 | C4, C5 | 402 | 2 | 12pF | C1547 | D1, D2 | 2020 | 2 | WS2812B-2020 | C55109522 | D1, D2, D3 | 2020 | 3 | WS2812B-2020 | C55109522 | C2, C5, C6 | 402 | 3 | 100n | C1525
C6, C8 | 402 | 2 | 100n | C1525 | C6, C8 | 402 | 2 | 100n | C1525 | H1, H2 |  | 2 | MountingHole | C2928170 | H1, H2 |  | 2 | MountingHole | C2928170 | C4 | 402 | 1 | 10u | C15525
C7 | 402 | 1 | 4.7u | C23733 | C7 | 402 | 1 | 4.7u | C23733 | [10 empty] | C7 | 402 | 1 | 1u | C52923
CHG1 | 603 | 1 | Red | C19189741 | CHG1 | 603 | 1 | Red | C19189741 | [10 empty] | C9 | 402 | 1 | 4.7uF/10V | C23733
D1 | D_SOD-323 | 1 | BSD3C051V | C151996 | D1 | D_SOD-323 | 1 | BSD3C051V | C151996 | [10 empty] | R10 | 402 | 1 | 10k | C25744
D2 | D_SOD-323 | 1 | 1N5819WS | C191023 | D2 | D_SOD-323 | 1 | 1N5819WS | C191023 | [10 empty] | U1 |  | 1 | PMW3610
D3 | LED_Smidr_RGB_1209 | 1 | E6C1209RGBC3UDA | C375572 | [15 empty] | U2 |  | 1 | MCP1700T-1802E/TT | C150796
F1 | 1206 | 1 | PTC 1A hold | C883131 | F1 | 1206 | 1 | PTC 1A hold | C883131
J1 | USB_C_Receptacle_HRO_TYPE-C-31-M-12 | 1 | HRO_TYPE-C-31-M-12 | C165948 | J1 | USB_C_Receptacle_HRO_TYPE-C-31-M-12 | 1 | HRO_TYPE-C-31-M-12 | C165948
L1 | 603 | 1 | 10uH | C86083 | L1 | 603 | 1 | 10uH | C86083
L2, L3 | 402 | 2 | BLM15PX121SN1D | C88970 | L2, L3 | 402 | 2 | BLM15PX121SN1D | C88970
Q1, Q3 | SOT-23 | 2 | AO3401A | C15127 | Q1, Q3 | SOT-23 | 2 | AO3401A | C15127
Q2 | SOT-23 | 1 | 2N7002 | C8545 | Q2 | SOT-23 | 1 | 2N7002 | C8545
R1, R2 | 402 | 2 | 27 | C25100 | R1, R2 | 402 | 2 | 27 | C25100
R10, R11 | 402 | 2 | 4.7k | C25900
R12 | 402 | 1 | 1k | C11702
R13, R9 | 402 | 2 | 10k | C25744 | R10, R9 | 402 | 2 | 10k | C25744
R3 | 402 | 1 | 1.5k | C25867 | R3 | 402 | 1 | 1.5k | C25867
R4 | 402 | 1 | 100k | C25741 | R4 | 402 | 1 | 100k | C25741
R5, R6 | 402 | 2 | 5.1k | C25905 | R5, R6 | 402 | 2 | 5.1k | C25905
R7 | 402 | 1 | 3.3k | C25890 | R7 | 402 | 1 | 3.3k | C25890
R8 | 402 | 1 | 100 | C25076 | R8 | 402 | 1 | 100 | C25076
S1 | SW_SPDT_Shouhan_MSK12C02 | 1 | MSK12C02-HB | C431541 | S1 | SW_SPDT_Shouhan_MSK12C02 | 1 | MSK12C02-HB | C431541
T1 | SW_SMD_2P-TS24CA | 1 | TS24CA | C393942 | T1 | SW_SMD_2P-TS24CA | 1 | TS24CA | C393942
TP1 | TestPoint_THTPad_D1.0mm_Drill0.5mm | 1 | SWDIO |  | TP1 | TestPoint_THTPad_D1.0mm_Drill0.5mm | 1 | SWDIO
TP2 | TestPoint_THTPad_D1.0mm_Drill0.5mm | 1 | SWDCLK |  | TP2 | TestPoint_THTPad_D1.0mm_Drill0.5mm | 1 | SWDCLK
U1 | Raytac_MDBT50Q | 1 | MDBT50Q-1MV2 | C5118826 | U1 | Raytac_MDBT50Q | 1 | MDBT50Q-1MV2 | C5118826
U2 | SOT-23-6 | 1 | TP4057 | C12044 | U2 | SOT-23-6 | 1 | TP4057 | C12044
U3 | SOT-23-6 | 1 | SRV05-4 | C7420376 | U3 | SOT-23-6 | 1 | SRV05-4 | C7420376
X1 | Crystal_SMD_MicroCrystal_CC7V-T1A-2Pin_3.2x1.5mm | 1 | 32.768kHz | C32346 | X1 | Crystal_SMD_MicroCrystal_CC7V-T1A-2Pin_3.2x1.5mm | 1 | 32.768kHz | C32346

## 集計
必要部品集計（5基板分）
同一のLCSC部品番号を統合。LCSC番号がない部品はフットプリントと値で区別しています。
LCSC Part # | Value | Footprint | left | right | leftthumb | rightthumb | righttrackball | 合計 | 設計番号（基板別） | 列1
C11702 | 1k | 402 | 2 | 1 | 0 | 0 | 0 | 3 | left: R3, R12 / right: R3
C12044 | TP4057 | SOT-23-6 | 1 | 1 | 0 | 0 | 0 | 2 | left: U2 / right: U2 | 5
C150796 | MCP1700T-1802E/TT |  | 0 | 0 | 0 | 0 | 1 | 1 | righttrackball: U2 | 1
C15127 | AO3401A | SOT-23 | 2 | 2 | 0 | 0 | 0 | 4 | left: Q1, Q3 / right: Q1, Q3 | 5
C15195 | 10n | 402 | 0 | 0 | 0 | 0 | 2 | 2 | righttrackball: C1, C3 | 100
C151996 | BSD3C051V | D_SOD-323 | 1 | 1 | 0 | 0 | 0 | 2 | left: D1 / right: D1 | 10
C1525 | 100n | 402 | 2 | 2 | 2 | 3 | 3 | 12 | left: C6, C8 / right: C6, C8 / leftthumb: C1, C2 / rightthumb: C1, C2, C3 / righttrackball: C2, C5, C6 | C307331
C1547 | 12pF | 402 | 2 | 2 | 0 | 0 | 0 | 4 | left: C4, C5 / right: C4, C5 | 100
C15525 | 10u | 402 | 4 | 4 | 0 | 0 | 1 | 9 | left: C1, C2, C3, C9 / right: C1, C2, C3, C9 / righttrackball: C4 | 100
C165948 | HRO_TYPE-C-31-M-12 | USB_C_Receptacle_HRO_TYPE-C-31-M-12 | 1 | 1 | 0 | 0 | 0 | 2 | left: J1 / right: J1 | 5
C191023 | 1N5819WS | D_SOD-323 | 1 | 1 | 0 | 0 | 0 | 2 | left: D2 / right: D2 | C489147
C19189741 | Red | 603 | 1 | 1 | 0 | 0 | 0 | 2 | left: CHG1 / right: CHG1 | 100
C23733 | 4.7u | 402 | 1 | 1 | 0 | 0 | 1 | 3 | left: C7 / right: C7 / righttrackball: C9 | 50
C25076 | 100 | 402 | 1 | 1 | 0 | 0 | 0 | 2 | left: R8 / right: R8 | 100
C25100 | 27 | 402 | 2 | 2 | 0 | 0 | 0 | 4 | left: R1, R2 / right: R1, R2
C25741 | 100k | 402 | 1 | 1 | 0 | 0 | 0 | 2 | left: R4 / right: R4 | 100
C25744 | 10k | 402 | 2 | 2 | 0 | 0 | 1 | 5 | left: R13, R9 / right: R10, R9 / righttrackball: R10
C25890 | 3.3k | 402 | 1 | 1 | 0 | 0 | 0 | 2 | left: R7 / right: R7 | 100
C25900 | 4.7k | 402 | 2 | 0 | 0 | 0 | 0 | 2 | left: R10, R11 | 100
C25905 | 5.1k | 402 | 2 | 2 | 0 | 0 | 0 | 4 | left: R5, R6 / right: R5, R6 | 100
C2928170 | MountingHole |  | 0 | 0 | 2 | 2 | 0 | 4 | leftthumb: H1, H2 / rightthumb: H1, H2 | 5
C32346 | 32.768kHz | Crystal_SMD_MicroCrystal_CC7V-T1A-2Pin_3.2x1.5mm | 1 | 1 | 0 | 0 | 0 | 2 | left: X1 / right: X1 | 5
C375572 | E6C1209RGBC3UDA | LED_Smidr_RGB_1209 | 1 | 0 | 0 | 0 | 0 | 1 | left: D3 | 10
C393942 | TS24CA | SW_SMD_2P-TS24CA | 1 | 1 | 0 | 0 | 0 | 2 | left: T1 / right: T1 | 20
C431541 | MSK12C02-HB | SW_SPDT_Shouhan_MSK12C02 | 1 | 1 | 0 | 0 | 0 | 2 | left: S1 / right: S1 | 10
C5118826 | MDBT50Q-1MV2 | Raytac_MDBT50Q | 1 | 1 | 0 | 0 | 0 | 2 | left: U1 / right: U1
C52923 | 1u | 402 | 0 | 0 | 0 | 0 | 1 | 1 | righttrackball: C7
C55109522 | WS2812C-2020 | 2020 | 0 | 0 | 2 | 3 | 0 | 5 | leftthumb: D1, D2 / rightthumb: D1, D2, D3 | 10
C7420376 | SRV05-4 | SOT-23-6 | 1 | 1 | 0 | 0 | 0 | 2 | left: U3 / right: U3 | 10
C8545 | 2N7002 | SOT-23 | 1 | 1 | 0 | 0 | 0 | 2 | left: Q2 / right: Q2 | 50
C86083 | 10uH | 603 | 1 | 1 | 0 | 0 | 0 | 2 | left: L1 / right: L1 | 5
C883131 | PTC 1A hold | 1206 | 1 | 1 | 0 | 0 | 0 | 2 | left: F1 / right: F1 | 10
C88970 | BLM15PX121SN1D | 402 | 2 | 2 | 0 | 0 | 0 | 4 | left: L2, L3 / right: L2, L3 | 20
（LCSC番号なし） | PMW3610 |  | 0 | 0 | 0 | 0 | 1 | 1 | righttrackball: U1