## Sheet1
left |  |  |  |  | right |  |  |  |  | leftthumb |  |  |  |  | rightthumb |  |  |  |  | righttrackball
Designator | Footprint | Quantity | Value | LCSC Part # | Designator | Footprint | Quantity | Value | LCSC Part # | Designator | Footprint | Quantity | Value | LCSC Part # | Designator | Footprint | Quantity | Value | LCSC Part # | Designator | Footprint | Quantity | Value | LCSC Part #
C1, C2, C3, C9 | 402 | 4 | 10u | C15525 | C1, C2, C3, C9 | 402 | 4 | 10u | C15525 | C1, C2 | 402 | 2 | 100n | C1525 | C1, C2, C3 | 402 | 3 | 100n | C1525 | C1, C3 | 402 | 2 | 10n | C15195
C4, C5 | 402 | 2 | 12pF | C1547 | C4, C5 | 402 | 2 | 12pF | C1547 | D1, D2 | 2020 | 2 | WS2812B-2020 | C55109522 | D1, D2, D3 | 2020 | 3 | WS2812B-2020 | C55109522 | C2, C5, C6 | 402 | 3 | 100n | C1525
C6, C8 | 402 | 2 | 100n | C1525 | C6, C8 | 402 | 2 | 100n | C1525 | H1, H2 |  | 2 | MountingHole | C2928170 | H1, H2 |  | 2 | MountingHole | C2928170 | C4 | 402 | 1 | 10u | C15525
C7 | 402 | 1 | 4.7u | C23733 | C7 | 402 | 1 | 4.7u | C23733 | [10 empty] | C7 | 402 | 1 | 1u | C52923
CHG1 | 603 | 1 | Red | C19189741 | CHG1 | 603 | 1 | Red | C19189741 | [10 empty] | C9 | 402 | 1 | 4.7uF/10V | C23733
D1 | D_SOD-323 | 1 | BSD3C051V | C151996 | D1 | D_SOD-323 | 1 | BSD3C051V | C151996 | [10 empty] | R10 | 402 | 1 | 10k | C25744
D2 | D_SOD-323 | 1 | 1N5819WS | C191023 | D2 | D_SOD-323 | 1 | 1N5819WS | C191023 | [10 empty] | U1 |  | 1 | PMW3610
D3 | LED_Smidr_RGB_1209 | 1 | E6C1209RGBC3UDA | C375572 | [15 empty] | U2 |  | 1 | MCP1700T-1802E/TT | C150796
F1 | 1206 | 1 | PTC 1A hold | C883131 | F1 | 1206 | 1 | PTC 1A hold | C883131
J1 | USB_C_Receptacle_HRO_TYPE-C-31-M-12 | 1 | HRO_TYPE-C-31-M-12 | C165948 | J1 | USB_C_Receptacle_HRO_TYPE-C-31-M-12 | 1 | HRO_TYPE-C-31-M-12 | C165948
L1 | 603 | 1 | 10uH | C86083 | L1 | 603 | 1 | 10uH | C86083
L2, L3 | 402 | 2 | BLM15PX121SN1D | C88970 | L2, L3 | 402 | 2 | BLM15PX121SN1D | C88970
Q1, Q3 | SOT-23 | 2 | AO3401A | C15127 | Q1, Q3 | SOT-23 | 2 | AO3401A | C15127
Q2 | SOT-23 | 1 | 2N7002 | C8545 | Q2 | SOT-23 | 1 | 2N7002 | C8545
R1, R2 | 402 | 2 | 27 | C25100 | R1, R2 | 402 | 2 | 27 | C25100
R10, R11 | 402 | 2 | 4.7k | C25900
R12 | 402 | 1 | 1k | C11702
R13, R9 | 402 | 2 | 10k | C25744 | R10, R9 | 402 | 2 | 10k | C25744
R3 | 402 | 1 | 1.5k | C25867 | R3 | 402 | 1 | 1.5k | C25867
R4 | 402 | 1 | 100k | C25741 | R4 | 402 | 1 | 100k | C25741
R5, R6 | 402 | 2 | 5.1k | C25905 | R5, R6 | 402 | 2 | 5.1k | C25905
R7 | 402 | 1 | 3.3k | C25890 | R7 | 402 | 1 | 3.3k | C25890
R8 | 402 | 1 | 100 | C25076 | R8 | 402 | 1 | 100 | C25076
S1 | SW_SPDT_Shouhan_MSK12C02 | 1 | MSK12C02-HB | C431541 | S1 | SW_SPDT_Shouhan_MSK12C02 | 1 | MSK12C02-HB | C431541
T1 | SW_SMD_2P-TS24CA | 1 | TS24CA | C393942 | T1 | SW_SMD_2P-TS24CA | 1 | TS24CA | C393942
TP1 | TestPoint_THTPad_D1.0mm_Drill0.5mm | 1 | SWDIO |  | TP1 | TestPoint_THTPad_D1.0mm_Drill0.5mm | 1 | SWDIO
TP2 | TestPoint_THTPad_D1.0mm_Drill0.5mm | 1 | SWDCLK |  | TP2 | TestPoint_THTPad_D1.0mm_Drill0.5mm | 1 | SWDCLK
U1 | Raytac_MDBT50Q | 1 | MDBT50Q-1MV2 | C5118826 | U1 | Raytac_MDBT50Q | 1 | MDBT50Q-1MV2 | C5118826
U2 | SOT-23-6 | 1 | TP4057 | C12044 | U2 | SOT-23-6 | 1 | TP4057 | C12044
U3 | SOT-23-6 | 1 | SRV05-4 | C7420376 | U3 | SOT-23-6 | 1 | SRV05-4 | C7420376
X1 | Crystal_SMD_MicroCrystal_CC7V-T1A-2Pin_3.2x1.5mm | 1 | 32.768kHz | C32346 | X1 | Crystal_SMD_MicroCrystal_CC7V-T1A-2Pin_3.2x1.5mm | 1 | 32.768kHz | C32346